## Full Pinout
Position | Name | Type | Signal | Label | AF0 | AF1 | AF2 | AF3 | AF4 | AF5 | AF6 | AF7 | AF8 | AF9 | AF10 | AF11 | AF12 | AF13 | AF14
1 | PE2 | I/O |  |  | AF0: SYS_TRACECLK; AF5: SPI4_SCK; AF6: SAI1_MCLK_A; AF9: QUADSPI_BK1_IO2; AF11: ETH_TXD3; AF12: FMC_A23
2 | PE3 | I/O |  |  | AF0: SYS_TRACED0; AF6: SAI1_SD_B; AF12: FMC_A19
3 | PE4 | I/O |  |  | AF0: SYS_TRACED1; AF5: SPI4_NSS; AF6: SAI1_FS_A; AF12: FMC_A20; AF13: DCMI_D4; AF14: LTDC_B0
4 | PE5 | I/O |  |  | AF0: SYS_TRACED2; AF3: TIM9_CH1; AF5: SPI4_MISO; AF6: SAI1_SCK_A; AF12: FMC_A21; AF13: DCMI_D6; AF14: LTDC_G0
5 | PE6 | I/O |  |  | SYS_TRACED3 | TIM1_BKIN2 |  | TIM9_CH2 |  | SPI4_MOSI | SAI1_SD_A |  |  |  | SAI2_MCLK_B |  | FMC_A22 | DCMI_D7 | LTDC_G1
6 | VBAT | Power
7 | PC13 | I/O | GPIO_EXTI13 | USER_Btn [B1]
8 | PC14/OSC32_IN | I/O | RCC_OSC32_IN
9 | PC15/OSC32_OUT | I/O | RCC_OSC32_OUT
10 | PF0 | I/O | I2C2_SDA |  | AF4: I2C2_SDA; AF12: FMC_A0
11 | PF1 | I/O | I2C2_SCL |  | AF4: I2C2_SCL; AF12: FMC_A1
12 | PF2 | I/O |  |  | AF4: I2C2_SMBA; AF12: FMC_A2
13 | PF3 | I/O |  |  | AF12: FMC_A3
14 | PF4 | I/O |  |  | AF12: FMC_A4
15 | PF5 | I/O |  |  | AF12: FMC_A5
16 | VSS | Power
17 | VDD | Power
18 | PF6 | I/O |  |  | AF3: TIM10_CH1; AF5: SPI5_NSS; AF6: SAI1_SD_B; AF8: UART7_RX; AF9: QUADSPI_BK1_IO3
19 | PF7 | I/O | SPI5_SCK |  | AF3: TIM11_CH1; AF5: SPI5_SCK; AF6: SAI1_MCLK_B; AF8: UART7_TX; AF9: QUADSPI_BK1_IO2
20 | PF8 | I/O |  |  | AF5: SPI5_MISO; AF6: SAI1_SCK_B; AF8: UART7_DE/UART7_RTS; AF9: TIM13_CH1; AF10: QUADSPI_BK1_IO0
21 | PF9 | I/O | SPI5_MOSI |  | AF5: SPI5_MOSI; AF6: SAI1_FS_B; AF8: UART7_CTS; AF9: TIM14_CH1; AF10: QUADSPI_BK1_IO1
22 | PF10 | I/O |  |  | AF13: DCMI_D11; AF14: LTDC_DE
23 | PH0/OSC_IN | I/O | RCC_OSC_IN | MCO [STM32F103CBT6_PA8]
24 | PH1/OSC_OUT | I/O | RCC_OSC_OUT
25 | NRST | Reset
26 | PC0 | I/O |  |  | AF8: SAI2_FS_B; AF10: USB_OTG_HS_ULPI_STP; AF12: FMC_SDNWE; AF14: LTDC_R5
27 | PC1 | I/O | ETH_MDC | RMII_MDC [LAN8742A-CZ-TR_MDC] | AF0: SYS_TRACED0; AF5: I2S2_SD/SPI2_MOSI; AF6: SAI1_SD_A; AF11: ETH_MDC
28 | PC2 | I/O |  |  | AF5: SPI2_MISO; AF10: USB_OTG_HS_ULPI_DIR; AF11: ETH_TXD2; AF12: FMC_SDNE0
29 | PC3 | I/O |  |  | AF5: I2S2_SD/SPI2_MOSI; AF10: USB_OTG_HS_ULPI_NXT; AF11: ETH_TX_CLK; AF12: FMC_SDCKE0
30 | VDD | Power
31 | VSSA | Power
32 | VREF+ | Power
33 | VDDA | Power
34 | PA0/WKUP | I/O |  |  | AF1: TIM2_CH1/TIM2_ETR; AF2: TIM5_CH1; AF3: TIM8_ETR; AF7: USART2_CTS; AF8: UART4_TX; AF10: SAI2_SD_B; AF11: ETH_CRS
35 | PA1 | I/O | ETH_REF_CLK | RMII_REF_CLK [LAN8742A-CZ-TR_REFCLK0] | AF1: TIM2_CH2; AF2: TIM5_CH2; AF7: USART2_DE/USART2_RTS; AF8: UART4_RX; AF9: QUADSPI_BK1_IO3; AF10: SAI2_MCLK_B; AF11: ETH_REF_CLK/ETH_RX_CLK; AF14: LTDC_R2
36 | PA2 | I/O | ETH_MDIO | RMII_MDIO [LAN8742A-CZ-TR_MDIO] | AF1: TIM2_CH3; AF2: TIM5_CH3; AF3: TIM9_CH1; AF7: USART2_TX; AF8: SAI2_SCK_B; AF11: ETH_MDIO; AF14: LTDC_R1
37 | PA3 | I/O |  |  | AF1: TIM2_CH4; AF2: TIM5_CH4; AF3: TIM9_CH2; AF7: USART2_RX; AF10: USB_OTG_HS_ULPI_D0; AF11: ETH_COL; AF14: LTDC_B5
38 | VSS | Power
39 | VDD | Power
40 | PA4 | I/O |  |  | AF5: I2S1_WS/SPI1_NSS; AF6: I2S3_WS/SPI3_NSS; AF7: USART2_CK; AF12: USB_OTG_HS_SOF; AF13: DCMI_HSYNC; AF14: LTDC_VSYNC
41 | PA5 | I/O | SPI1_SCK |  | AF1: TIM2_CH1/TIM2_ETR; AF3: TIM8_CH1N; AF5: I2S1_CK/SPI1_SCK; AF10: USB_OTG_HS_ULPI_CK; AF14: LTDC_R4
42 | PA6 | I/O |  |  | AF1: TIM1_BKIN; AF2: TIM3_CH1; AF3: TIM8_BKIN; AF5: SPI1_MISO; AF9: TIM13_CH1; AF13: DCMI_PIXCLK; AF14: LTDC_G2
43 | PA7 | I/O | ETH_CRS_DV | RMII_CRS_DV [LAN8742A-CZ-TR_CRS_DV] | AF1: TIM1_CH1N; AF2: TIM3_CH2; AF3: TIM8_CH1N; AF5: I2S1_SD/SPI1_MOSI; AF9: TIM14_CH1; AF11: ETH_CRS_DV/ETH_RX_DV; AF12: FMC_SDNWE
44 | PC4 | I/O | ETH_RXD0 | RMII_RXD0 [LAN8742A-CZ-TR_RXD0] | AF5: I2S1_MCK; AF8: SPDIFRX_IN2; AF11: ETH_RXD0; AF12: FMC_SDNE0
45 | PC5 | I/O | ETH_RXD1 | RMII_RXD1 [LAN8742A-CZ-TR_RXD1] | AF8: SPDIFRX_IN3; AF11: ETH_RXD1; AF12: FMC_SDCKE0
46 | PB0 | Output | GPIO_Output | LD1 [Green] | AF1: TIM1_CH2N; AF2: TIM3_CH3; AF3: TIM8_CH2N; AF8: UART4_CTS; AF9: LTDC_R3; AF10: USB_OTG_HS_ULPI_D1; AF11: ETH_RXD2
47 | PB1 | I/O |  |  | AF1: TIM1_CH3N; AF2: TIM3_CH4; AF3: TIM8_CH3N; AF9: LTDC_R6; AF10: USB_OTG_HS_ULPI_D2; AF11: ETH_RXD3
48 | PB2 | I/O | SPI3_MOSI |  | AF6: SAI1_SD_A; AF7: I2S3_SD/SPI3_MOSI; AF9: QUADSPI_CLK
49 | PF11 | I/O |  |  | AF5: SPI5_MOSI; AF10: SAI2_SD_B; AF12: FMC_SDNRAS; AF13: DCMI_D12
50 | PF12 | I/O |  |  | AF12: FMC_A6
51 | VSS | Power
52 | VDD | Power
53 | PF13 | I/O |  |  | AF4: I2C4_SMBA; AF12: FMC_A7
54 | PF14 | I/O | I2C4_SCL |  | AF4: I2C4_SCL; AF12: FMC_A8
55 | PF15 | I/O | I2C4_SDA |  | AF4: I2C4_SDA; AF12: FMC_A9
56 | PG0 | I/O |  |  | AF12: FMC_A10
57 | PG1 | I/O |  |  | AF12: FMC_A11
58 | PE7 | I/O |  |  | AF1: TIM1_ETR; AF8: UART7_RX; AF10: QUADSPI_BK2_IO0; AF12: FMC_D4/FMC_DA4
59 | PE8 | I/O |  |  | AF1: TIM1_CH1N; AF8: UART7_TX; AF10: QUADSPI_BK2_IO1; AF12: FMC_D5/FMC_DA5
60 | PE9 | I/O |  |  | AF1: TIM1_CH1; AF8: UART7_DE/UART7_RTS; AF10: QUADSPI_BK2_IO2; AF12: FMC_D6/FMC_DA6
61 | VSS | Power
62 | VDD | Power
63 | PE10 | I/O |  |  | AF1: TIM1_CH2N; AF8: UART7_CTS; AF10: QUADSPI_BK2_IO3; AF12: FMC_D7/FMC_DA7
64 | PE11 | I/O |  |  | AF1: TIM1_CH2; AF5: SPI4_NSS; AF10: SAI2_SD_B; AF12: FMC_D8/FMC_DA8; AF14: LTDC_G3
65 | PE12 | I/O |  |  | AF1: TIM1_CH3N; AF5: SPI4_SCK; AF10: SAI2_SCK_B; AF12: FMC_D9/FMC_DA9; AF14: LTDC_B4
66 | PE13 | I/O |  |  | AF1: TIM1_CH3; AF5: SPI4_MISO; AF10: SAI2_FS_B; AF12: FMC_D10/FMC_DA10; AF14: LTDC_DE
67 | PE14 | I/O |  |  | AF1: TIM1_CH4; AF5: SPI4_MOSI; AF10: SAI2_MCLK_B; AF12: FMC_D11/FMC_DA11; AF14: LTDC_CLK
68 | PE15 | I/O |  |  | AF1: TIM1_BKIN; AF12: FMC_D12/FMC_DA12; AF14: LTDC_R7
69 | PB10 | I/O |  |  | AF1: TIM2_CH3; AF4: I2C2_SCL; AF5: I2S2_CK/SPI2_SCK; AF7: USART3_TX; AF10: USB_OTG_HS_ULPI_D3; AF11: ETH_RX_ER; AF14: LTDC_G4
70 | PB11 | I/O |  |  | AF1: TIM2_CH4; AF4: I2C2_SDA; AF7: USART3_RX; AF10: USB_OTG_HS_ULPI_D4; AF11: ETH_TX_EN; AF14: LTDC_G5
71 | VCAP_1 | Power
72 | VDD | Power
73 | PB12 | I/O |  |  | AF1: TIM1_BKIN; AF4: I2C2_SMBA; AF5: I2S2_WS/SPI2_NSS; AF7: USART3_CK; AF9: CAN2_RX; AF10: USB_OTG_HS_ULPI_D5; AF11: ETH_TXD0; AF12: USB_OTG_HS_ID
74 | PB13 | I/O | ETH_TXD1 | RMII_TXD1 [LAN8742A-CZ-TR_TXD1] | AF1: TIM1_CH1N; AF5: I2S2_CK/SPI2_SCK; AF7: USART3_CTS; AF9: CAN2_TX; AF10: USB_OTG_HS_ULPI_D6; AF11: ETH_TXD1
75 | PB14 | Output | GPIO_Output | LD3 [Red] | AF1: TIM1_CH2N; AF3: TIM8_CH2N; AF5: SPI2_MISO; AF7: USART3_DE/USART3_RTS; AF9: TIM12_CH1; AF12: USB_OTG_HS_DM
76 | PB15 | I/O |  |  | AF0: RTC_REFIN; AF1: TIM1_CH3N; AF3: TIM8_CH3N; AF5: I2S2_SD/SPI2_MOSI; AF9: TIM12_CH2; AF12: USB_OTG_HS_DP
77 | PD8 | I/O | USART3_TX | STLK_RX [STM32F103CBT6_PA3] | AF7: USART3_TX; AF8: SPDIFRX_IN1; AF12: FMC_D13/FMC_DA13
78 | PD9 | I/O | USART3_RX | STLK_TX [STM32F103CBT6_PA2] | AF7: USART3_RX; AF12: FMC_D14/FMC_DA14
79 | PD10 | I/O |  |  | AF7: USART3_CK; AF12: FMC_D15/FMC_DA15; AF14: LTDC_B3
80 | PD11 | I/O |  |  | AF4: I2C4_SMBA; AF7: USART3_CTS; AF9: QUADSPI_BK1_IO0; AF10: SAI2_SD_A; AF12: FMC_A16/FMC_CLE
81 | PD12 | I/O |  |  | AF2: TIM4_CH1; AF3: LPTIM1_IN1; AF4: I2C4_SCL; AF7: USART3_DE/USART3_RTS; AF9: QUADSPI_BK1_IO1; AF10: SAI2_FS_A; AF12: FMC_A17/FMC_ALE
82 | PD13 | I/O |  |  | AF2: TIM4_CH2; AF3: LPTIM1_OUT; AF4: I2C4_SDA; AF9: QUADSPI_BK1_IO3; AF10: SAI2_SCK_A; AF12: FMC_A18
83 | VSS | Power
84 | VDD | Power
85 | PD14 | I/O |  |  | AF2: TIM4_CH3; AF8: UART8_CTS; AF12: FMC_D0/FMC_DA0
86 | PD15 | I/O |  |  | AF2: TIM4_CH4; AF8: UART8_DE/UART8_RTS; AF12: FMC_D1/FMC_DA1
87 | PG2 | I/O |  |  | AF12: FMC_A12
88 | PG3 | I/O |  |  | AF12: FMC_A13
89 | PG4 | I/O |  |  | AF12: FMC_A14/FMC_BA0
90 | PG5 | I/O |  |  | AF12: FMC_A15/FMC_BA1
91 | PG6 | Output | GPIO_Output | USB_PowerSwitchOn [STMPS2151STR_EN] | AF13: DCMI_D12; AF14: LTDC_R7
92 | PG7 | Input | GPIO_Input | USB_OverCurrent [STMPS2151STR_FAULT] | AF8: USART6_CK; AF12: FMC_INT; AF13: DCMI_D13; AF14: LTDC_CLK
93 | PG8 | I/O |  |  | AF5: SPI6_NSS; AF7: SPDIFRX_IN2; AF8: USART6_DE/USART6_RTS; AF11: ETH_PPS_OUT; AF12: FMC_SDCLK
94 | VSS | Power
95 | VDDUSB | Power
96 | PC6 | I/O | USART6_TX |  | AF2: TIM3_CH1; AF3: TIM8_CH1; AF5: I2S2_MCK; AF8: USART6_TX; AF12: SDMMC1_D6; AF13: DCMI_D0; AF14: LTDC_HSYNC
97 | PC7 | I/O | USART6_RX |  | AF2: TIM3_CH2; AF3: TIM8_CH2; AF6: I2S3_MCK; AF8: USART6_RX; AF12: SDMMC1_D7; AF13: DCMI_D1; AF14: LTDC_G6
98 | PC8 | I/O |  |  | AF0: SYS_TRACED1; AF2: TIM3_CH3; AF3: TIM8_CH3; AF7: UART5_DE/UART5_RTS; AF8: USART6_CK; AF12: SDMMC1_D0; AF13: DCMI_D2
99 | PC9 | I/O |  |  | RCC_MCO_2 |  | TIM3_CH4 | TIM8_CH4 | I2C3_SDA | I2S_CKIN |  | UART5_CTS |  | QUADSPI_BK1_IO0 |  |  | SDMMC1_D1 | DCMI_D3
100 | PA8 | I/O | USB_OTG_FS_SOF | USB_SOF [TP1] | AF0: RCC_MCO_1; AF1: TIM1_CH1; AF3: TIM8_BKIN2; AF4: I2C3_SCL; AF7: USART1_CK; AF10: USB_OTG_FS_SOF; AF14: LTDC_R6
101 | PA9 | I/O | USB_OTG_FS_VBUS | USB_VBUS | AF1: TIM1_CH2; AF4: I2C3_SMBA; AF5: I2S2_CK/SPI2_SCK; AF7: USART1_TX; AF13: DCMI_D0
102 | PA10 | I/O | USB_OTG_FS_ID | USB_ID | AF1: TIM1_CH3; AF7: USART1_RX; AF10: USB_OTG_FS_ID; AF13: DCMI_D1
103 | PA11 | I/O | USB_OTG_FS_DM | USB_DM | AF1: TIM1_CH4; AF7: USART1_CTS; AF9: CAN1_RX; AF10: USB_OTG_FS_DM; AF14: LTDC_R4
104 | PA12 | I/O | USB_OTG_FS_DP | USB_DP | AF1: TIM1_ETR; AF7: USART1_DE/USART1_RTS; AF8: SAI2_FS_B; AF9: CAN1_TX; AF10: USB_OTG_FS_DP; AF14: LTDC_R5
105 | PA13 | I/O | SYS_JTMS-SWDIO | TMS | AF0: SYS_JTMS-SWDIO
106 | VCAP_2 | Power
107 | VSS | Power
108 | VDD | Power
109 | PA14 | I/O | SYS_JTCK-SWCLK | TCK | AF0: SYS_JTCK-SWCLK
110 | PA15 | I/O |  |  | AF0: SYS_JTDI; AF1: TIM2_CH1/TIM2_ETR; AF4: CEC; AF5: I2S1_WS/SPI1_NSS; AF6: I2S3_WS/SPI3_NSS; AF8: UART4_DE/UART4_RTS
111 | PC10 | I/O | SPI3_SCK |  | AF6: I2S3_CK/SPI3_SCK; AF7: USART3_TX; AF8: UART4_TX; AF9: QUADSPI_BK1_IO1; AF12: SDMMC1_D2; AF13: DCMI_D8; AF14: LTDC_R2
112 | PC11 | I/O |  |  | AF6: SPI3_MISO; AF7: USART3_RX; AF8: UART4_RX; AF9: QUADSPI_BK2_NCS; AF12: SDMMC1_D3; AF13: DCMI_D4
113 | PC12 | I/O |  |  | AF0: SYS_TRACED3; AF6: I2S3_SD/SPI3_MOSI; AF7: USART3_CK; AF8: UART5_TX; AF12: SDMMC1_CK; AF13: DCMI_D9
114 | PD0 | I/O |  |  | AF9: CAN1_RX; AF12: FMC_D2/FMC_DA2
115 | PD1 | I/O |  |  | AF9: CAN1_TX; AF12: FMC_D3/FMC_DA3
116 | PD2 | I/O |  |  | AF0: SYS_TRACED2; AF2: TIM3_ETR; AF8: UART5_RX; AF12: SDMMC1_CMD; AF13: DCMI_D11
117 | PD3 | I/O |  |  | AF5: I2S2_CK/SPI2_SCK; AF7: USART2_CTS; AF12: FMC_CLK; AF13: DCMI_D5; AF14: LTDC_G7
118 | PD4 | I/O |  |  | AF7: USART2_DE/USART2_RTS; AF12: FMC_NOE
119 | PD5 | I/O |  |  | AF7: USART2_TX; AF12: FMC_NWE
120 | VSS | Power
121 | VDD | Power
122 | PD6 | I/O |  |  | AF5: I2S3_SD/SPI3_MOSI; AF6: SAI1_SD_A; AF7: USART2_RX; AF12: FMC_NWAIT; AF13: DCMI_D10; AF14: LTDC_B2
123 | PD7 | I/O |  |  | AF7: USART2_CK; AF8: SPDIFRX_IN0; AF12: FMC_NE1
124 | PG9 | I/O |  |  | AF7: SPDIFRX_IN3; AF8: USART6_RX; AF9: QUADSPI_BK2_IO2; AF10: SAI2_FS_B; AF12: FMC_NCE/FMC_NE2; AF13: DCMI_VSYNC
125 | PG10 | I/O |  |  | AF9: LTDC_G3; AF10: SAI2_SD_B; AF12: FMC_NE3; AF13: DCMI_D2; AF14: LTDC_B2
126 | PG11 | I/O | ETH_TX_EN | RMII_TX_EN [LAN8742A-CZ-TR_TXEN] | AF7: SPDIFRX_IN0; AF11: ETH_TX_EN; AF13: DCMI_D3; AF14: LTDC_B3
127 | PG12 | I/O |  |  | AF3: LPTIM1_IN1; AF5: SPI6_MISO; AF7: SPDIFRX_IN1; AF8: USART6_DE/USART6_RTS; AF9: LTDC_B4; AF12: FMC_NE4; AF14: LTDC_B1
128 | PG13 | I/O | ETH_TXD0 | RMII_TXD0 [LAN8742A-CZ-TR_TXD0] | AF0: SYS_TRACED0; AF3: LPTIM1_OUT; AF5: SPI6_SCK; AF8: USART6_CTS; AF11: ETH_TXD0; AF12: FMC_A24; AF14: LTDC_R0
129 | PG14 | I/O |  |  | AF0: SYS_TRACED1; AF3: LPTIM1_ETR; AF5: SPI6_MOSI; AF8: USART6_TX; AF9: QUADSPI_BK2_IO3; AF11: ETH_TXD1; AF12: FMC_A25; AF14: LTDC_B0
130 | VSS | Power
131 | VDD | Power
132 | PG15 | I/O |  |  | AF8: USART6_CTS; AF12: FMC_SDNCAS; AF13: DCMI_D13
133 | PB3 | I/O | SYS_JTDO-SWO | SW0 | AF0: SYS_JTDO-SWO; AF1: TIM2_CH2; AF5: I2S1_CK/SPI1_SCK; AF6: I2S3_CK/SPI3_SCK
134 | PB4 | I/O |  |  | AF0: SYS_JTRST; AF2: TIM3_CH1; AF5: SPI1_MISO; AF6: SPI3_MISO; AF7: I2S2_WS/SPI2_NSS
135 | PB5 | I/O | SPI1_MOSI |  |  |  | TIM3_CH2 |  | I2C1_SMBA | I2S1_SD/SPI1_MOSI | I2S3_SD/SPI3_MOSI |  |  | CAN2_RX | USB_OTG_HS_ULPI_D7 | ETH_PPS_OUT | FMC_SDCKE1 | DCMI_D10
136 | PB6 | I/O |  |  | AF2: TIM4_CH1; AF3: CEC; AF4: I2C1_SCL; AF7: USART1_TX; AF9: CAN2_TX; AF10: QUADSPI_BK1_NCS; AF12: FMC_SDNE1; AF13: DCMI_D5
137 | PB7 | Output | GPIO_Output | LD2 [Blue] | AF2: TIM4_CH2; AF4: I2C1_SDA; AF7: USART1_RX; AF12: FMC_NL; AF13: DCMI_VSYNC
138 | BOOT0 | Boot
139 | PB8 | I/O | I2C1_SCL |  | AF2: TIM4_CH3; AF3: TIM10_CH1; AF4: I2C1_SCL; AF9: CAN1_RX; AF11: ETH_TXD3; AF12: SDMMC1_D4; AF13: DCMI_D6; AF14: LTDC_B6
140 | PB9 | I/O | I2C1_SDA |  | AF2: TIM4_CH4; AF3: TIM11_CH1; AF4: I2C1_SDA; AF5: I2S2_WS/SPI2_NSS; AF9: CAN1_TX; AF12: SDMMC1_D5; AF13: DCMI_D7; AF14: LTDC_B7
141 | PE0 | I/O |  |  | AF2: TIM4_ETR; AF3: LPTIM1_ETR; AF8: UART8_RX; AF10: SAI2_MCLK_A; AF12: FMC_NBL0; AF13: DCMI_D2
142 | PE1 | I/O |  |  | AF3: LPTIM1_IN2; AF8: UART8_TX; AF12: FMC_NBL1; AF13: DCMI_D3
143 | PDR_ON | Reset
144 | VDD | Power

## Used Pins
PC13 | GPIO_EXTI13 | USER_Btn [B1]
PC14/OSC32_IN | RCC_OSC32_IN
PC15/OSC32_OUT | RCC_OSC32_OUT
PF0 | I2C2_SDA
PF1 | I2C2_SCL
PF7 | SPI5_SCK
PF9 | SPI5_MOSI
PH0/OSC_IN | RCC_OSC_IN | MCO [STM32F103CBT6_PA8]
PH1/OSC_OUT | RCC_OSC_OUT
PC1 | ETH_MDC | RMII_MDC [LAN8742A-CZ-TR_MDC]
PA1 | ETH_REF_CLK | RMII_REF_CLK [LAN8742A-CZ-TR_REFCLK0]
PA2 | ETH_MDIO | RMII_MDIO [LAN8742A-CZ-TR_MDIO]
PA5 | SPI1_SCK
PA7 | ETH_CRS_DV | RMII_CRS_DV [LAN8742A-CZ-TR_CRS_DV]
PC4 | ETH_RXD0 | RMII_RXD0 [LAN8742A-CZ-TR_RXD0]
PC5 | ETH_RXD1 | RMII_RXD1 [LAN8742A-CZ-TR_RXD1]
PB0 | GPIO_Output | LD1 [Green]
PB2 | SPI3_MOSI
PF14 | I2C4_SCL
PF15 | I2C4_SDA
PB13 | ETH_TXD1 | RMII_TXD1 [LAN8742A-CZ-TR_TXD1]
PB14 | GPIO_Output | LD3 [Red]
PD8 | USART3_TX | STLK_RX [STM32F103CBT6_PA3]
PD9 | USART3_RX | STLK_TX [STM32F103CBT6_PA2]
PG6 | GPIO_Output | USB_PowerSwitchOn [STMPS2151STR_EN]
PG7 | GPIO_Input | USB_OverCurrent [STMPS2151STR_FAULT]
PC6 | USART6_TX
PC7 | USART6_RX
PA8 | USB_OTG_FS_SOF | USB_SOF [TP1]
PA9 | USB_OTG_FS_VBUS | USB_VBUS
PA10 | USB_OTG_FS_ID | USB_ID
PA11 | USB_OTG_FS_DM | USB_DM
PA12 | USB_OTG_FS_DP | USB_DP
PA13 | SYS_JTMS-SWDIO | TMS
PA14 | SYS_JTCK-SWCLK | TCK
PC10 | SPI3_SCK
PG11 | ETH_TX_EN | RMII_TX_EN [LAN8742A-CZ-TR_TXEN]
PG13 | ETH_TXD0 | RMII_TXD0 [LAN8742A-CZ-TR_TXD0]
PB3 | SYS_JTDO-SWO | SW0
PB5 | SPI1_MOSI
PB7 | GPIO_Output | LD2 [Blue]
PB8 | I2C1_SCL
PB9 | I2C1_SDA