## F746ZG
Connector | Pin | Pin Name | Signal Name | STM32 Pin | Function | Remark
CN9 | 13 | D72 | NC | - | - | -
CN8 | 1 | NC | NC | - | - | ARDUINO® support
CN7 | 20 | D8 | I/O | PF12 | - | -
CN10 | 2 | D7 | I/O | PF13 | - | ARDUINO® support
CN10 | 8 | D4 | I/O | PF14 | - | ARDUINO® support
CN10 | 12 | D2 | I/O | PF15 | - | ARDUINO® support
CN8 | 7 | +3.3 V | +3.3 V | - | 3.3 V input/output | ARDUINO® support
CN8 | 9 | +5 V | +5 V | - | 5 V output | ARDUINO® support
CN10 | 7 | A6 | ADC_A_IN | PB1 | ADC12_IN9 | -
CN9 | 3 | A1 | ADC | PC0 | ADC123_IN10 | ARDUINO® support
CN10 | 9 | A7 | ADC_B_IN | PC2 | ADC123_IN12 | -
CN9 | 5 | A2 | ADC | PC3 | ADC123_IN13 | ARDUINO® support
CN9 | 1 | A0 | ADC | PA3 | ADC123_IN3 | ARDUINO® support
CN10 | 11 | A8 | ADC_C_IN | PF4 | ADC3_IN14 | -
CN9 | 9 | A4 | ADC | PF5 or PB9 | ADC3_IN15 (PF5) or I2C1_SDA (PB9) | ARDUINO® support
CN9 | 11 | A5 | ADC | PF10 or PB8 | ADC3_IN8 (PF10) or I2C1_SCL (PB8) | ARDUINO® support
CN9 | 7 | A3 | ADC | PF3 | ADC3_IN9 | ARDUINO® support
CN10 | 3 | AGND | AGND | - | Analog ground | -
CN10 | 1 | AVDD | AVDD | - | Analog VDD | -
CN7 | 6 | AREF | AREF | - | AVDD/VREF+ | ARDUINO® support
CN9 | 25 | D67 | CAN_RX | PD0 | CAN_1 | -
CN9 | 27 | D66 | CAN_TX | PD1 | CAN_1 | -
CN10 | 5 | GND | GND | - | ground | -
CN10 | 17 | GND | GND | - | ground | -
CN10 | 27 | GND | GND | - | ground | -
CN10 | 22 | GND | GND | - | ground | -
CN7 | 8 | GND | GND | - | ground | ARDUINO® support
CN8 | 11 | GND | GND | - | ground | ARDUINO® support
CN8 | 13 | GND | GND | - | ground | ARDUINO® support
CN9 | 23 | GND | GND | - | ground | -
CN9 | 12 | GND | GND | - | ground | -
CN9 | 15 | D71 | I/O | PA7 | I/O | -
CN10 | 28 | D38 | I/O | PE14 | I/O | -
CN9 | 29 | D65 | I/O | PG0 | I/O | -
CN9 | 30 | D64 | I/O | PG1 | I/O | -
CN8 | 14 | D49 | I/O | PG2 | I/O | -
CN8 | 16 | D50 | I/O | PG3 | I/O | -
CN9 | 21 | D68 | I2C_B_SDA | PF0 | I2C_2 | -
CN9 | 19 | D69 | I2C_B_SCL | PF1 | I2C_2 | -
CN9 | 17 | D70 | I2C_B_SMBA | PF2 | I2C_2 | -
CN7 | 2 | D15 | I2C_A_SCL | PB8 | I2C1_SCL | ARDUINO® support
CN7 | 4 | D14 | I2C_A_SDA | PB9 | I2C1_SDA | ARDUINO® support
CN7 | 7 | D19 | I2S_A_WS | PB12 | I2S_2 | -
CN7 | 5 | D18 | I2S_A_CK | PB13 | I2S_2 | -
CN7 | 3 | D17 | I2S_A_SD | PB15 | I2S_2 | -
CN7 | 1 | D16 | I2S_A_MCK | PC6 | I2S_2 | -
CN7 | 9 | D20 | I2S_B_WS | PA15 | I2S_3 / SPI3 | -
CN7 | 17 | D24 | SPI_B_NSS | PA4 | I2S_3 / SPI3 | -
CN7 | 15 | D23 | I2S_B_CK/SPI_B_SCK | PB3 | I2S_3 / SPI3 | -
CN7 | 19 | D25 | SPI_B_MISO | PB4 | I2S_3 / SPI3 | -
CN7 | 13 | D22 | I2S_B_SD/SPI_B_MOSI | PB5 | I2S_3 / SPI3 | -
CN7 | 11 | D21 | I2S_B_MCK | PC7 | I2S_3 / SPI3 | -
CN8 | 15 | VIN | VIN | - | Power input | ARDUINO® support
CN10 | 13 | D26 | QSPI_CS | PB6 | QSPI_BK1 | -
CN10 | 23 | D30 | QSPI_BK1_IO0 | PD11 | QSPI_BK1 | -
CN10 | 21 | D29 | QSPI_BK1_IO1 | PD12 | QSPI_BK1 | -
CN10 | 19 | D28 | QSPI_BK1_IO3 | PD13 | QSPI_BK1 | -
CN10 | 25 | D31 | QSPI_BK1_IO2 | PE2 | QSPI_BK1 | -
CN10 | 15 | D27 | QSPI_CLK | PB2 | QSPI_CLK | -
CN8 | 3 | IOREF | IOREF | 3.3 V | Ref | ARDUINO® support
CN8 | 5 | RESET | RESET | NRST | RESET | ARDUINO® support
CN9 | 14 | D56 | SAI_A_MCLK | PE2 | SAI_1_A | -
CN9 | 16 | D57 | SAI_A_FS | PE4 | SAI_1_A | -
CN9 | 18 | D58 | SAI_A_SCK | PE5 | SAI_1_A | -
CN9 | 20 | D59 | SAI_A_SD | PE6 | SAI_1_A | -
CN9 | 22 | D60 | SAI_B_SD | PE3 | SAI_1_B | -
CN9 | 26 | D62 | SAI_B_MCLK | PF7 | SAI_1_B | -
CN9 | 24 | D61 | SAI_B_SCK | PF8 | SAI_1_B | -
CN9 | 28 | D63 | SAI_B_FS | PF9 | SAI_1_B | -
CN8 | 6 | D45 | SDMMC_D2 | PC10 | SDMMC/I2S_A | -
CN8 | 8 | D46 | SDMMC_D3 | PC11 | SDMMC/I2S_A | -
CN8 | 10 | D47 | SDMMC_CK | PC12 | SDMMC/I2S_A | -
CN8 | 2 | D43 | SDMMC_D0 | PC8 | SDMMC/I2S_A | -
CN8 | 4 | D44 | SDMMC_D1/I2S_A_CKIN | PC9 | SDMMC/I2S_A | -
CN8 | 12 | D48 | SDMMC_CMD | PD2 | SDMMC/I2S_A | -
CN7 | 16 | D10 | SPI_A_CS/TIM_B_PWM3 | PD14 | SPI1_CS/TIM4_CH3 | -
CN7 | 12 | D12 | SPI_A_MISO | PA6 | SPI1_MISO | -
CN7 | 14 | D11 | SPI_A_MOSI/TIM_E_PWM1 | PA7 or PB5 | SPI1_MOSI/TIM14_CH1 | -
CN7 | 10 | D13 | SPI_A_SCK | PA5 | SPI1_SCK | -
CN10 | 30 | D37 | TIMER_A_BKIN1 | PE15 | TIM1_BKIN1 | -
CN10 | 4 | D6 | TIMER_A_PWM1 | PE9 | TIM1_CH1 | ARDUINO® support
CN10 | 18 | D42 | TIMER_A_PWM1N | PE8 | TIM1_CH1N | -
CN10 | 6 | D5 | TIMER_A_PWM2 | PE11 | TIM1_CH2 | ARDUINO® support
CN10 | 24 | D40 | TIMER_A_PWM2N | PE10 | TIM1_CH2N | -
CN10 | 10 | D3 | TIMER_A_PWM3 | PE13 | TIM1_CH3 | ARDUINO® support
CN10 | 26 | D39 | TIMER_A_PWM3N | PE12 | TIM1_CH3N | -
CN10 | 20 | D41 | TIMER_A_ETR | PE7 | TIM1_ETR | -
CN10 | 29 | D32 | TIMER_C_PWM1 | PA0 | TIM2_CH1 | -
CN10 | 32 | D36 | TIMER_C_PWM2 | PB10 | TIM2_CH3 | -
CN10 | 34 | D35 | TIMER_C_PWM3 | PB11 | TIM2_CH4 | -
CN10 | 31 | D33 | TIMER_D_PWM1 | PB0 | TIM3_CH3 | -
CN7 | 18 | D9 | TIMER_B_PWM2 | PD15 | TIM4_CH4 | -
CN10 | 33 | D34 | TIMER_B_ETR | PE0 | TIM4_ETR | -
CN9 | 10 | D55 | USART_B_CTS | PD3 | USART_2 | -
CN9 | 8 | D54 | USART_B_RTS | PD4 | USART_2 | -
CN9 | 6 | D53 | USART_B_TX | PD5 | USART_2 | -
CN9 | 4 | D52 | USART_B_RX | PD6 | USART_2 | -
CN9 | 2 | D51 | USART_B_SCLK | PD7 | USART_2 | -
CN10 | 14 | D1 | USART_A_TX | PG14 | USART6 | ARDUINO® support
CN10 | 16 | D0 | USART_A_RX | PG9 | USART6 | ARDUINO® support

## F746ZG DMA
I2C1 | RxDma | DMA1_CH0
I2C1 | RxDma | DMA1_CH5
I2C1 | TxDma | DMA1_CH6
I2C1 | TxDma | DMA1_CH7
I2C2 | RxDma | DMA1_CH2
I2C2 | RxDma | DMA1_CH3
I2C2 | TxDma | DMA1_CH4
I2C2 | TxDma | DMA1_CH7
I2C3 | RxDma | DMA1_CH1
I2C3 | RxDma | DMA1_CH2
I2C3 | TxDma | DMA1_CH0
I2C3 | TxDma | DMA1_CH4
I2C4 | RxDma | DMA1_CH1
I2C4 | RxDma | DMA1_CH2
I2C4 | TxDma | DMA1_CH5
I2C4 | TxDma | DMA1_CH6
USART1 | RxDma | DMA2_CH2
USART1 | RxDma | DMA2_CH5
USART1 | TxDma | DMA2_CH7
USART2 | RxDma | DMA1_CH5
USART2 | TxDma | DMA1_CH6
USART3 | RxDma | DMA1_CH1
USART3 | TxDma | DMA1_CH3
USART3 | TxDma | DMA1_CH4
UART4 | RxDma | DMA1_CH2
UART4 | TxDma | DMA1_CH4
UART5 | RxDma | DMA1_CH0
UART5 | TxDma | DMA1_CH7
UART7 | RxDma | DMA1_CH3
UART7 | TxDma | DMA1_CH1
UART8 | RxDma | DMA1_CH6
UART8 | TxDma | DMA1_CH0
USART6 | RxDma | DMA2_CH1
USART6 | RxDma | DMA2_CH2
USART6 | TxDma | DMA2_CH6
USART6 | TxDma | DMA2_CH7
SPI1 | RxDma | DMA2_CH0
SPI1 | RxDma | DMA2_CH2
SPI1 | TxDma | DMA2_CH3
SPI1 | TxDma | DMA2_CH5
SPI2 | RxDma | DMA1_CH1
SPI2 | RxDma | DMA1_CH3
SPI2 | TxDma | DMA1_CH4
SPI2 | TxDma | DMA1_CH6
SPI3 | RxDma | DMA1_CH0
SPI3 | RxDma | DMA1_CH2
SPI3 | TxDma | DMA1_CH5
SPI3 | TxDma | DMA1_CH7
SPI4 | RxDma | DMA2_CH0
SPI4 | RxDma | DMA2_CH3
SPI4 | TxDma | DMA2_CH1
SPI4 | TxDma | DMA2_CH2
SPI4 | TxDma | DMA2_CH4
SPI5 | RxDma | DMA2_CH3
SPI5 | RxDma | DMA2_CH5
SPI5 | TxDma | DMA2_CH4
SPI5 | TxDma | DMA2_CH6
SPI6 | RxDma | DMA2_CH6
SPI6 | TxDma | DMA2_CH5